## Forklaring - BOP data
Record the total number of planned pressure / leak tests of BOP barrier elements described in the form.
Annular and ram preventers, and kill- / choke valves shall be reported.
It is the initial test of each element, both low and high pressure, which is to be reported.
The number of all pressure /leak tests for defined BOP barrier elements when the BOP is installed on the test stump and on the well shall be recorded.
Defined BOP barrier elements shall hold pressure to acceptance criteria on the first attempt. If not successful, this is considered a test failure (fault).
Low pressure and high pressure tests shall be counted as two separate tests for each defined BOP element.
It is recommended to make diagrams to show defined BOP barrier elements, including line-up
and the sequence of testing the elements.
Function testing:
The number of function tests of the control system for defined BOP barrier elements when the BOP is installed the stump and on the well shall be recorded for reporting as the number of function tests.
Defined BOP barrier elements shall perform its function at the first attempt. If not successful to meet regulatory required closing time and/or manufacturer’s specified volume to close/open, at the first attempt it is to be reported as a fault.

## Surface & Subsea BOP
Rapportering av Surface/ Subsea BOP hvor enheten er eid av entreprenør. ''Eid'' kan også bety å inneha delegert vedlikeholdsansvar.
RISIKONIVÅ PÅ NORSK SOKKEL - RAPPORTERING AV BARRIEREDATA |  |  |  | Kopier flere tabeller hvis aktuelt for BOP # 4, 5 osv. Hver BOP enhet skal rapporteres med egen tabell.
Selskap/Eier av BOP: |  |  |  | Der det er flere elementer som for eksempel doble annular og failsafes/HCR, skal totalt antall tester/feil rapporteres kolonnen. (Eks hvis en har 4 HCR'er og hver er testet er testet 40 ganger skal det rapporteres 160 antall tester )
BOP enhet #1 : ID/Serial number
BOP element | Annular (s) |  | Blind Shear Ram |  | Casing Shear Ram |  | Upper Pipe Ram |  | Middle Pipe Ram |  | Lower Pipe Ram |  | Fail Safe Valves /HCR ( inner & outer) |  | Totalt antall
Data fra periode:
Barrierer/Barriere-elementer | Antall tester | Antall feil i hht definisjon | Antall tester | Antall feil i hht definisjon | Antall tester | Antall feil i hht definisjon | Antall tester | Antall feil i hht definisjon | Antall tester | Antall feil i hht definisjon | Antall tester | Antall feil i hht definisjon | Antall tester | Antall feil i hht definisjon | Antall tester | Antall feil i hht definisjon
BOP data:
Overflate bore BOP (Surface BOP)
Funksjonstest | [14 empty] | 0 | 0
Lekkasjetest | [14 empty] | 0 | 0
Havbunns bore BOP (Subsea BOP)
Funksjonstest | [14 empty] | 0 | 0
Lekkasjetest | [14 empty] | 0 | 0
NOTE: Rapportering på dette skjema omfatter alle BOP-enheter som operatørselskap IKKE rapporterer på.
BOP enhet #2: ID/Serial number
BOP element | Annular (s) |  | Blind Shear Ram |  | Casing Shear Ram |  | Upper Pipe Ram |  | Middle Pipe Ram |  | Lower Pipe Ram |  | Fail Safe Valves /HCR ( inner & outer) |  | Totalt antall
Data fra periode:
Barrierer/Barriere-elementer | Antall tester | Antall feil i hht definisjon | Antall tester | Antall feil i hht definisjon | Antall tester | Antall feil i hht definisjon | Antall tester | Antall feil i hht definisjon | Antall tester | Antall feil i hht definisjon | Antall tester | Antall feil i hht definisjon | Antall tester | Antall feil i hht definisjon | Antall tester | Antall feil i hht definisjon
BOP data:
Overflate bore BOP (Surface BOP)
Funksjonstest | [14 empty] | 0 | 0
Lekkasjetest | [14 empty] | 0 | 0
Havbunns bore BOP (Subsea BOP)
Funksjonstest | [14 empty] | 0 | 0
Lekkasjetest | [14 empty] | 0 | 0
NOTE: Rapportering på dette skjema omfatter alle BOP-enheter som operatørselskap IKKE rapporterer på.
BOP enhet #3: ID/Serial number
BOP element | Annular (s) |  | Blind Shear Ram |  | Casing Shear Ram |  | Upper Pipe Ram |  | Middle Pipe Ram |  | Lower Pipe Ram |  | Fail Safe Valves /HCR ( inner & outer) |  | Totalt antall
Data fra periode:
Barrierer/Barriere-elementer | Antall tester | Antall feil i hht definisjon | Antall tester | Antall feil i hht definisjon | Antall tester | Antall feil i hht definisjon | Antall tester | Antall feil i hht definisjon | Antall tester | Antall feil i hht definisjon | Antall tester | Antall feil i hht definisjon | Antall tester | Antall feil i hht definisjon | Antall tester | Antall feil i hht definisjon
BOP data:
Overflate bore BOP (Surface BOP)
Funksjonstest | [14 empty] | 0 | 0
Lekkasjetest | [14 empty] | 0 | 0
Havbunns bore BOP (Subsea BOP)
Funksjonstest | [14 empty] | 0 | 0
Lekkasjetest | [14 empty] | 0 | 0
NOTE: Rapportering på dette skjema omfatter alle BOP-enheter som operatørselskap IKKE rapporterer på.

## Workover & intervention BOP
Rapportering av Workover og Intervensjon (brønnservice) BOP hvor enheten er eid av entreprenør. ''Eid'' kan også bety å inneha delegert vedlikeholdsansvar.
RISIKONIVÅ PÅ NORSK SOKKEL - RAPPORTERING AV BARRIEREDATA
Selskap/Eier av BOP:
| BOP enhet # | 1 | BOP enhet # | 2 | BOP enhet # | 3 | BOP enhet # | 4 | BOP enhet # | 5 | BOP enhet # | 6 | BOP enhet # | 7 | BOP enhet # | 8 | BOP enhet # | 9 | BOP enhet # | 10 | BOP enhet # | 11 | BOP enhet # | 12 | BOP enhet # | 13 | BOP enhet # | 14 | BOP enhet # | 15 | BOP enhet # | 16 | BOP enhet # | 17 | BOP enhet # | 18 | BOP enhet # | 19 | BOP enhet # | 20 | BOP enhet # | 21 | BOP enhet # | 22 | BOP enhet # | 23 | BOP enhet # | 24
BOP enhet: ID/serial #
Data fra periode:
Barrierer/Barriere-elementer | Antall tester | Antall feil i hht definisjon | Antall tester | Antall feil i hht definisjon | Antall tester | Antall feil i hht definisjon | Antall tester | Antall feil i hht definisjon | Antall tester | Antall feil i hht definisjon | Antall tester | Antall feil i hht definisjon | Antall tester | Antall feil i hht definisjon | Antall tester | Antall feil i hht definisjon | Antall tester | Antall feil i hht definisjon | Antall tester | Antall feil i hht definisjon | Antall tester | Antall feil i hht definisjon | Antall tester | Antall feil i hht definisjon | Antall tester | Antall feil i hht definisjon | Antall tester | Antall feil i hht definisjon | Antall tester | Antall feil i hht definisjon | Antall tester | Antall feil i hht definisjon | Antall tester | Antall feil i hht definisjon | Antall tester | Antall feil i hht definisjon | Antall tester | Antall feil i hht definisjon | Antall tester | Antall feil i hht definisjon | Antall tester | Antall feil i hht definisjon | Antall tester | Antall feil i hht definisjon | Antall tester | Antall feil i hht definisjon | Antall tester | Antall feil i hht definisjon
BOP data:
Brønnoverhaling (workover) BOP
Kveilerør BOP
Trykkrør (snubbing) BOP
Kabeloperasjon BOP
NOTE: Rapportering på dette skjema omfatter alle BOP-enheter som operatørselskap IKKE rapporterer på.
Alle tester utført legges inn samlet pr BOP enhet